## 控制器终
Comment | Description | Designator | Footprint | LibRef | Quantity
蜂鸣器 |  | ALARM | 蜂鸣器 | 蜂鸣器 | 1
BAT |  | BAT | BAT | BAT | 1
followSOURCE |  | BUS+, FOLLOW | 蓝端子 | 蓝端子 | 2
SW-DIP4 | 4位拨码开关 | C0 C1 C2 C3 | 4位拨码开关 | SW-DIP4 | 1
100nF(104) 10% 50V | 贴片电容 | C1, C2, C6, C12, C13, C14, C15, C22, C23, C24, C31 | LC-0805_C | 0805 100nF(104) 10% 50V | 11
22pF (220) 5% 50V | 贴片电容 | C3, C4 | LC-0805_C | 0805 22pF (220) 5% 50V | 2
100nF(104) 10% 50V | 贴片电容 | C5 | LC-0603_C | 0805 100nF(104) 10% 50V | 1
1uF (105) 10% 50V | 贴片电容 | C7 | LC-0805_C | 0805 1uF (105) 10% 50V | 1
220uF (227) ±10% 50V | 钽电容 | C9, C10, C11, C16, C19, C20, C21 | LC-CASE-B_3528 | 3528 100uF (107) 10% 6.3V | 7
6.8nF (682) 10% 50V | 贴片电容 | C26, C29 | LC-0603_C | 0603 6.8nF (682) 10% 50V | 2
22nF (223) 10% 50V | 贴片电容 | C27 | LC-0603_C | 0603 22nF (223) 10% 50V | 1
18pF (180) 5% 50V | 贴片电容 | C28, C30 | LC-0805_C | 0805 18pF (180) 5% 50V | 2
100nF (104) 10% 50V | 贴片电容 | C32, C33, C36 | LC-0603_C | 0603 100nF (104) 10% 50V | 3
10nF (103) 10% 50V | 贴片电容 | C34, C37 | LC-0603_C | 0603 10nF (103) 10% 50V, 0805 10nF (103) 10% 50V | 2
4.7uF (475) 10% 16V | 贴片电容 | C35 | LC-0603_C | 0603 4.7uF (475) 10% 16V | 1
4.7uF (475) 10% 25V | 贴片电容 | C38 | LC-0603_C | 0805 4.7uF (475) 10% 25V | 1
STLINK |  | CAN | SIP4 | CON4 | 1
蓝灯 0805 | 发光二极管 | D1 | LC-0805_LED_S1 | 0805 蓝灯 | 1
LL4148 LL-34 1206 | 开关二极管 | D2, D6 | LC-LL-34 | LL-34 LL4148 LL-34 1206 | 2
翠绿 0805 | 发光二极管 | D3, D4 | LC-0805_LED_S1 | 0805 翠绿 | 2
黄灯 0805 | 发光二极管 | D5 | LC-0805_LED_S1 | 0805 黄灯 | 1
白灯 0603 | 发光二极管 | D7, D8, D9, D10 | LC-0603_LED_S1 | 0603 白灯 | 4
Comment |  | DPLC-L | DPLC-L |  | 1
fan |  | FAN | SIP3 | CON3 | 1
GND |  | GND | SIP4 | CON4 | 1
stepmotor1 out |  | J1 | 防反插乘5 | CON5 | 1
stepmotor2 out |  | J2 | 防反插乘5 | CON5 | 1
RJ45 |  | J13 | RJ-45_GBE | RJ45 | 1
Comment |  | L | 共模电感 |  | 1
100uH ±10% | 贴片电感 | L2 | LC-0805_L | 0805 100uH 10% | 1
CON6 |  | LED | SIP6 | CON6 | 1
DC JK |  | MAIN | DC | DC JK | 1
ULN2003AFWG | 大电流驱动 | MOTOR, U2 | LC-SOIC-16_150mil | ULN2003AFWG | 2
SS8050 Y1 | 三极管 | Q1, Q2, Q3 | LC-SOT-23(SOT-23-3) | SOT-23 SS8050 Y1 | 3
120Ω (1200) ±1% | 贴片电阻 | R1 | LC-0805_R | 0805 120Ω (1200) 1% | 1
10KΩ (1002) ±1% | 贴片电阻 | R2, R4, R6, R8, R24, R31, R32, R39 | LC-0603_R | 0805 10KΩ (1002) 1% | 8
1KΩ (1001) ±1% | 贴片电阻 | R3, R5, R15, R16, R17, R18 | LC-0603_R | 0805 1KΩ (1001) 1%, 0805 1KΩ (1001) 1%, 0603 1KΩ (1001) 1%, 0603 1KΩ (1001) 1%, 0603 1KΩ (1001) 1%, 0603 1KΩ (1001) 1% | 6
10KΩ (1002) ±1% | 贴片电阻 | R7, R14 | LC-0805_R | 0805 10KΩ (1002) 1% | 2
750Ω (7500) ±1% | 贴片电阻 | R9 | LC-0805_R | 0805 750Ω (7500) 1% | 1
200Ω (2000) ±1% | 贴片电阻 | R10 | LC-0805_R | 0805 200Ω (2000) 1% | 1
1KΩ (1001) ±1% | 贴片电阻 | R11, R12 | LC-0805_R | 0805 1KΩ (1001) 1% | 2
470Ω (4700) ±1% | 贴片电阻 | R13 | LC-0805_R | 0805 470Ω (4700) 1% | 2
49.9Ω (49R9) ±1% | 贴片电阻 | R27, R28 | LC-0603_R | 0603 49.9Ω (49R9) 1% | 2
10Ω (10R0) ±1% | 贴片电阻 | R29 | LC-0603_R | 0805 10Ω (10R0) 1% | 1
1MΩ (1004) ±1% | 贴片电阻 | R33 | LC-0805_R | 0805 1MΩ (1004) 1% | 1
82Ω (82R0) ±1% | 贴片电阻 | R34, R35 | LC-0603_R | 0603 82Ω (82R0) 1% | 2
330Ω (3300) ±1% | 贴片电阻 | R36, R38 | LC-0603_R | 0603 330Ω (3300) 1% | 2
12KΩ (1202) ±1% | 贴片电阻 | R37 | LC-0603_R | 0805 12KΩ (1202) 1% | 1
继电器 |  | RELAY | RLY-964 | 继电器 | 1
1KΩ (102) ±5% | 贴片排阻 | RP1 | LC-0603_Rx4 | 0603*4 1KΩ (102) 5% | 1
10KΩ (103) ±5% | 贴片排阻 | RP2, RP3, RP4 | LC-0603_Rx4 | 0603*4 10KΩ (103) 5% | 3
SW SPST | 单刀单掷开关 | S2 | 单片机小按键 | SW SPST | 1
SCREEN |  | SCREEN | SIP4 | CON4 | 1
CAN |  | STLINK | 蓝端子 | 蓝端子 | 1
STM32 R8T6 |  | U3 | LC-LQFP-64_10x10x05P | STM32 R8T6 | 1
CAN/TJA1050T/CM | CAN | U4 | LC-SOIC-8_150mil | CAN/TJA1050T/CM | 1
DS3231M+TRL | 实时时钟 | U5 | LC-SOIC-16_300mil | DS3231M+TRL | 1
W5500 | 以太网 | U7 | LC-LQFP-48_7x7x05P | W5500 | 1
CON2 |  | USART1 | SIP4 | CON2 | 1
78L12G-AB3-R | 低压差线性稳压(LDO) | VR1 | LC-SOT-89(SOT-89-3) | SOT-89 78L12G-AB3-R | 1
78L05G-AB3-R | 低压差线性稳压(LDO) | VR2, VR4 | LC-SOT-89(SOT-89-3) | SOT-89 78L05G-AB3-R | 2
AMS1117-3.3 | 低压差线性稳压(LDO) | VR3, VR5 | LC-SOT-223 | SOT-223 AMS1117-3.3 | 2
water pump |  | WATER PUMP | SIP2 | CON2 | 1
8MHz ±20ppm 20pF | 贴片晶振 | Y1 | LC-SMD-5032_2P | SMD-5032_2P 8MHz 20ppm 20pF | 1
25MHZ 12PF 10PPM | 贴片晶振 | Y2 | LC-SMD-3225_4P | SMD-3225_4P 25MHZ 12PF 10PPM | 1