## 探测器终
Comment | Description | Designator | Footprint | LibRef | Quantity
BLUE 9V |  | 9V | 蓝端子 | 蓝端子 | 1
BLUE 24V |  | 24V | 蓝端子 | 蓝端子 | 1
蜂鸣器 |  | ALARM | 蜂鸣器 | 蜂鸣器 | 1
SW-DIP4 | 4位拨码开关 | B7 B6 B5 B4 | 4位拨码开关 | SW-DIP4 | 1
Cap Pol1 | Polarized Capacitor (Radial) | C1 | RB.2/.4 | Cap Pol1 | 1
22pF (220) 5% 50V | 贴片电容 | C2, C3 | LC-0805_C | 0805 22pF (220) 5% 50V | 2
100nF(104) 10% 50V | 贴片电容 | C4, C5, C9, C10, C11, C12 | LC-0805_C | 0805 100nF(104) 10% 50V | 6
220uF (227) ±10% 50V | 钽电容 | C6, C7, C8, C13 | LC-CASE-B_3528 | 3528 100uF (107) 10% 6.3V | 4
CAN |  | CAN | 蓝端子 | 蓝端子 | 1
collect |  | COLLECT, COLLECT2 | SIP2 | CON2 | 2
1N4148WS T4 | 二极管 | D1, D2, D3, D5, D6 | LC-SOD-323 | SOD-323 1N4148WS T4 | 5
翠绿 0805 | 发光二极管 | D4 | LC-0805_LED_S1 | 0805 翠绿 | 1
白灯 0603 | 发光二极管 | D7, D8, D9, D10 | LC-0603_LED_S1 | 0603 白灯 | 4
蓝端子 |  | DC+ | 蓝端子 | 蓝端子 | 1
DPLC-L |  | DPLC-L1 | DPLC-L | DPLC-L | 1
CON4 |  | GND, J2, J4 | SIP4 | CON4 | 3
STLINK |  | J1 | SIP4 | CON4 | 1
key |  | J6 | SIP2 | CON2 | 1
SS8050 Y1 | 三极管 | Q1 | LC-SOT-23(SOT-23-3) | SOT-23 SS8050 Y1 | 1
10KΩ (1002) ±1% | 贴片电阻 | R1, R4, R5, R6, R14 | LC-0805_R | 0805 10KΩ (1002) 1% | 5
1KΩ (102) ±5% | 贴片排阻 | R2 | LC-0603_Rx4 | 0603*4 1KΩ (102) 5% | 1
470Ω (4700) ±1% | 贴片电阻 | R3 | LC-0805_R | 0805 470Ω (4700) 1% | 1
1KΩ (1001) ±1% | 贴片电阻 | R7, R8, R9, R10 | LC-0603_R | 0603 1KΩ (1001) 1% | 4
120Ω (1200) ±1% | 贴片电阻 | R11 | LC-0805_R | 0805 120Ω (1200) 1% | 1
4.7KΩ (4701) ±1% | 贴片电阻 | R12 | LC-0805_R | 0805 4.7KΩ (4701) 1% | 1
1KΩ (1001) ±1% | 贴片电阻 | R13 | LC-0805_R | 0805 1KΩ (1001) 1% | 1
SW SPST | 单刀单掷开关 | S2 | 单片机小按键 | SW SPST | 1
STM32 R8T6 |  | U1 | LC-LQFP-64_10x10x05P | STM32 R8T6 | 1
CAN/TJA1050T/CM | CAN | U2 | LC-SOIC-8_150mil | CAN/TJA1050T/CM | 1
78L09G-AB3-R | 低压差线性稳压(LDO) | VR1 | LC-SOT-89(SOT-89-3) | SOT-89 78L12G-AB3-R | 1
78L05G-AB3-R | 低压差线性稳压(LDO) | VR2 | LC-SOT-89(SOT-89-3) | SOT-89 78L05G-AB3-R | 1
AMS1117-3.3 | 低压差线性稳压(LDO) | VR3 | LC-SOT-223 | SOT-223 AMS1117-3.3 | 1
18b20 |  | W2 | DS18B20 | 18b20 | 1
8MHz ±20ppm 20pF | 贴片晶振 | Y1 | LC-SMD-5032_2P | SMD-5032_2P 8MHz 20ppm 20pF | 1
共模电感 |  | w1 | 共模电感 | 共模电感 | 1